## FluidData
Fluid Name | Fonte | Formula | Fluid State | Crit. P [Bar a] | Critical T. [°C] | MW [Kg/kmol] | SG | Spec. Heat Ratio | PED Category | PED Module | STD Density P! [Kg/m3] | STD Density [Kg/Nm3] | Ref. T (for Density) [°C] | P1 Cond 1 [Barg] | P2 Cond 1 [Barg] | T. Cond 1 | P1 Cond 2 [Barg] | P2 Cond 2 [Barg] | T. Cond 2 | P1 Cond 3 [Barg] | P2 Cond 3 [Barg] | T. Cond 3 | P1 Cond 4 [Barg] | P2 Cond 4 [Barg] | T. Cond 4 | Density [lbm/ft3]
Acetylene | Conval | C2H2 | Gas |  |  | 26.04 |  | 1.227 |  |  |  | 1.1715
AIR | P! |  | Gas | 37.69 | -140.7 | 28.963 | 0.8 | 1.402 | CAT III | B+D |  | 1.293 | -195 | 1 | 0.5 | 30 | 5 | 4.5 | 30 | 10 | 9.5 | 30 | 20 | 19.5 | 30 | 49.893
AMMONIA | P! | NH3 | Liquid / Gas | 113.47 | 132.35 | 17.03 | 0.639 | 1.317 | CAT III | B+D | 584 | 0.772 | -0.15 | 1 | 0.5 | 30 | 5 | 4.5 | 30 | 10 | 9.5 | 30 | 20 | 19.5 | 30 | 39.8521
ARGON | P! | Ar | Gas | 48.69 | -122.35 | 39.95 | 1.37 | 1.648 | CAT III | B+D |  | 1.784 | -183.15 | 1 | 0.5 | 30 | 5 | 4.5 | 30 | 10 | 9.5 | 30 | 20 | 19.5 | 30 | 85.4418
BENZENE | P! | C6H6 | Liquid | 48.89 | 289 | 78.11 | 0.885 | 1.11 | CAT III | B+D | 861.9 |  | 15.74 | 1 | 0.5 | 30 | 5 | 4.5 | 30 | 10 | 9.5 | 30 | 20 | 19.5 | 30 | 55.1942
BUTANE | P! | C4H10 | Liquid | 38 | 152.05 | 58.12 | 0.579 | 1.11 | CAT III | B+D | 579 |  | 19.85 | 1 | 0.5 | 30 | 5 | 4.5 | 30 | 10 | 9.5 | 30 | 20 | 19.5 | 30 | 36.1101
CARBON DIOXIDE | P! | CO2 | Gas | 73.78 | 30.95 | 44.01 | 0.78 | 1.293 | CAT III | B+D |  | 1.977 | 19.85 | 1 | 0.5 | 30 | 5 | 4.5 | 30 | 10 | 9.5 | 30 | 20 | 19.5 | 30 | 48.6457
CARBON MONOXIDE | P! | CO2 | Gas | 34.99 | -140.26 | 28.01 | 0.803 | 1.401 | CAT III | B+D |  | 1.2505 | -192.15 | 1 | 0.5 | 30 | 5 | 4.5 | 30 | 10 | 9.5 | 30 | 20 | 19.5 | 30 | 50.0801
CHLORINE | P! | Cl2 | Gas | 79.78 | 143.75 | 70.91 | 1.56 | 1.34 | CAT III | B+D |  | 3.17 | -34.04 | 1 | 0.5 | 30 | 5 | 4.5 | 30 | 10 | 9.5 | 30 | 20 | 19.5 | 30 | 97.2914
DOWTHERM-A | P! |  | Liquid | 33.3 | 499 | 165.97 | 0.87 | 1.05 | CAT III | B+D | 870 |  | 260.18 | 1 | 0.5 | 30 | 5 | 4.5 | 30 | 10 | 9.5 | 30 | 20 | 19.5 | 30 | 54.2587
ETHANE | P! | C2H6 | Gas | 48.79 | 32.24 | 30.07 | 0.55 | 1.2 | CAT III | B+D |  | 1.355 | -90.15 | 1 | 0.5 | 30 | 5 | 4.5 | 30 | 10 | 9.5 | 30 | 20 | 19.5 | 30 | 34.3015
ETHYLENE | P! | C2H4 | Gas | 50.39 | 9.24 | 28.05 | 0.58 | 1.24 | CAT III | B+D |  | 1.261 | -110.15 | 1 | 0.5 | 30 | 5 | 4.5 | 30 | 10 | 9.5 | 30 | 20 | 19.5 | 30 | 36.1725
FLUORINE | P! | F2 | Gas | 52.19 | -128.87 | 38 | 1.51 | 1.36 | CAT III | B+D |  | 1.7 | -188.15 | 1 | 0.5 | 30 | 5 | 4.5 | 30 | 10 | 9.5 | 30 | 20 | 19.5 | 30 | 94.1731
GLYCOL | P! |  | Liquid | 76.98 | 371.85 | 62.07 | 1.11 | 1.09 | CAT III | B+D | 1109 |  | 19.85 | 1 | 0.5 | 30 | 5 | 4.5 | 30 | 10 | 9.5 | 30 | 20 | 19.5 | 30 | 69.2266
HELIUM | P! | He | Gas | 2.27 | -267.96 | 4 | 0.12 | 1.63 | CAT III | B+D |  | 0.178 | -268.9 | 1 | 0.5 | 30 | 5 | 4.5 | 30 | 10 | 9.5 | 30 | 20 | 19.5 | 30 | 7.484
HYDROGEN | P! | H2 | Gas | 12.9 | -240.15 | 2.01 | 0.071 | 1.407 | CAT III | B+D |  | 0.09 | -253.15 | 1 | 0.5 | 30 | 5 | 4.5 | 30 | 10 | 9.5 | 30 | 20 | 19.5 | 30 | 4.428
HYDROGEN CHLORIDE | P! | HCl | Gas | 83.08 | 51.57 | 36.46 | 1.19 | 1.39 | CAT III | B+D |  |  | -85.04 | 1 | 0.5 | 30 | 5 | 4.5 | 30 | 10 | 9.5 | 30 | 20 | 19.5 | 30 | 74.2159
Hydrogen Sulphide | Conval | H2S | Gas |  |  | 34.08 |  | 1.33 |  |  |  | 1.5355
ISOBUTANE | P! | C4H10 | Liquid | 36.49 | 135.05 | 58.12 | 0.577 | 1.09 | CAT III | B+D | 538.35 |  | 19.85 | 1 | 0.5 | 30 | 5 | 4.5 | 30 | 10 | 9.5 | 30 | 20 | 19.5 | 30 | 35.9854
ISOBUTYLENE | P! | C4H8 | Liquid | 39.99 | 144.74 | 56.11 | 0.59 | 1.1 | CAT III | B+D | 582.41 |  | 19.85 | 1 | 0.5 | 30 | 5 | 4.5 | 30 | 10 | 9.5 | 30 | 20 | 19.5 | 30 | 36.7961
METHANE | P! | CH4 | Gas | 45.99 | -82.75 | 16.04 | 0.43 | 1.31 | CAT III | B+D |  | 0.7175 | -161.43 | 1 | 0.5 | 30 | 5 | 4.5 | 30 | 10 | 9.5 | 30 | 20 | 19.5 | 30 | 26.8175
METHANOL | P! | CH4O | Liquid | 80.88 | 239.45 | 32.04 | 0.79 | 1.24 | CAT III | B+D | 816.85 | 1.43 | 19.67 | 1 | 0.5 | 30 | 5 | 4.5 | 30 | 10 | 9.5 | 30 | 20 | 19.5 | 30 | 49.2694
NATURAL GAS | P! |  | Gas | 45.99 | -82.75 | 16.04 | 0.43 | 1.31 | CAT III | B+D |  | 0.7175 | -161.43 | 1 | 0.5 | 30 | 5 | 4.5 | 30 | 10 | 9.5 | 30 | 20 | 19.5 | 30 | 26.8175
Neon , Krypton | Conval | Ne | Gas |  |  | 20.183 |  | 1.64 |  |  |  | 0.9
NITROGEN | P! | N2 | Gas | 33.94 | -119.2 | 28.01 | 0.8 | 1.401 | CAT III | B+D |  | 1.251 | -195 | 1 | 0.5 | 30 | 5 | 4.5 | 30 | 10 | 9.5 | 30 | 20 | 19.5 | 30 | 49.893
Nitrogen (Nitric) Oxide | Conval | NOx | Gas |  |  | 30.06 |  | 1.388 |  |  |  | 1.34
NITROUS OXIDE | P! | N2O | Liquid? / Gas | 71.41 | 36.4 | 44.01 | 1.22 | 1.4 | CAT III | B+D | 1218.8 | 2.05 | -89.54 | 1 | 0.5 | 30 | 5 | 4.5 | 30 | 10 | 9.5 | 30 | 20 | 19.5 | 30 | 76.0869
OXYGEN | P! | O2 | Gas | 50.39 | -118.59 | 31.9 | 1.14 | 1.396 | CAT III | B+D |  | 1.429 | -183.15 | 1 | 0.5 | 30 | 5 | 4.5 | 30 | 10 | 9.5 | 30 | 20 | 19.5 | 30 | 71.0976
PHOSGENE | P! | CCl2O | Liquid | 56.68 | 181.85 | 98.82 | 1.38 | 1.17 | CAT III | B+D | 1359.2 | 4.42 | 19.85 | 1 | 0.5 | 30 | 5 | 4.5 | 30 | 10 | 9.5 | 30 | 20 | 19.5 | 30 | 86.0655
PROPANE | P! | C3H8 | Liquid | 42.49 | 96.63 | 44.09 | 0.582 | 1.13 | CAT III | B+D | 485.36 | 2.01 | -42.15 | 1 | 0.5 | 30 | 5 | 4.5 | 30 | 10 | 9.5 | 30 | 20 | 19.5 | 30 | 36.2972
PROPYLENE | P! | C3H6 | Liquid | 45.99 | 91.75 | 42.02 | 0.612 | 1.15 | CAT III | B+D | 546 | 1.9129 | -50.15 | 1 | 0.5 | 30 | 5 | 4.5 | 30 | 10 | 9.5 | 30 | 20 | 19.5 | 30 | 38.1682
STEAM Saturated | P! | H20 | Gas | 221.2 | 374.13 | 18.02 | 0.998 | 1.33 | CAT III | B+D |  | 0.8038 | 19.85 | 1 | 0.5 | 201 | 5 | 4.5 | 220 | 10 | 9.5 | 240 | 20 | 19.5 | 250 | 62.2416
STEAM Superheated | P! | H20 | Gas | 221.2 | 374.13 | 18.02 | 0.998 | 1.33 | CAT III | B+D |  | 0.8038 | 19.85 | 1 | 0.5 | 250 | 5 | 4.5 | 250 | 10 | 9.5 | 250 | 20 | 19.5 | 250
Sulphur Dioxide | Conval | SO2 | Gas |  |  | 64.06 |  | 1.28 |  |  |  | 2.931
WATER | P! | H20 | Liquid | 221.2 | 374.13 | 18.02 | 1 | 1.33 | CAT III | B+D | 997.56 | 0.8038 | 19.85 | 1 | 0.5 | 30 | 5 | 4.5 | 30 | 10 | 9.5 | 30 | 20 | 19.5 | 30 | 62.3663
Note on A18: Author: Hydrochloric Acid